## Sheet1
I2 TOXIC CONTAMINATION (8)
Main contaminants and their concentrations
Station 34, surface water, 1989
Name of contaminant |  | Concentrations [micro l-1]
| Sample no. | Mean | Range
Cu | 6 | 3.4 | 2.4-3.8
Pb | 5 | 0.5 | 0.4-1.2
Ni | 6 | 4.8 | 1.3-13.8
Cr | 6 | 0.05 | 0.01-0.1
Zn | 6 | 10.8 | 2.4-23.1
Cd | 6 | 0.01 | 0.01
Station 34, bottom water, 1989
Name of contaminant |  | Concentrations [micro l-1]
| Sample no. | Mean | Range
Cu | 6 | 4.0 | 2.2-5.5
Pb | 6 | 0.3 | 0.1-0.3
Ni | 6 | 4.9 | 1.9-9.0
Cr | 6 | 0.02 | 0.01-0.1
Zn | 6 | 12.8 | 4.1-29.0
Cd | 5 | 0.01 | 0.01-0.1
Reach IX, bottom mud, 1988
Name of contaminant | Concentrations [micro g 1 (wet wt.)]
| 0.5N HCl extract |  |  | HNO3+H2O2 extract
| Sample no. | Mean | Range | Sample no. | Mean | Range
Cu | 35 | 12 | 2-19 | 30 | 23 | 6-34
Pb | 6 | 10 | 3-13 | 30 | 16 | 1-28
Ni | 35 | 14 | 3-31 | 30 | 48 | 14-72
Co | 35 | 8 | 2-12 | 30 | 13 | 5-20
Cr | 35 | 8 | 2-14 | 30 | 24 | 1-50
Zn | 35 | 29 | 5-61 | 30 | 65 | 19-175
DDT concentrations in fish and molluscan tissues [mg kg 1](13) (1985-1986)
| Liver | Muscle | Brain
Mollusca
- Viviparidae | - | 0.22 2.27*1 | -
Fish
- Stizostedion volgensis | 0.94(0.22-2.65)*2 | 0.21 (0.10-0.41) | 1.47 (0.58-4.06)
- Abramis ballerus | 0.68 (0.12-3.19) | 0.15 (0.11-0.18) | 6.40 (4.12-17.85)
- A. brama | 1.66 (0.19-6.63) | 0.27 (0.19-0.41) | 3.41 (2.28-5.17)
*1 Evaluated for the whole body.
*2 Mean value (range). Permissible level is 0.2 mg kg 1.
Safety standards for contamination of foods or maximum permissible limits of
toxic substances (16)
Name of contaminant | Maximum permissible limits [mg kg-1] | Notes
Cr | 0.2 | Natural wet wt. basis
Zn | 10.0
Ni | 0.5
Cu | 5.0
Pb | 0.5
Cd | 0.03
Tends of change of contaminant concentration in water for the whole reservoir [mg l-1]
Year | Phenol | Mineral oil | Surfactants | Zn | Fe | Cu | Cr6+
1986 | 0.006 | 0.08 | 0.04 | 0.004 | 0.06 | 0.012 | 0.002
1987 | 0.007 | 0.08 | 0.03 | 0.007 | 0.06 | 0.013 | 0.001
1988 | 0.005 | 0.08 | 0.02 | 0.008 | 0.07 | 0.013 | 0.001
1989 | 0.004 | 0.07 | 0.02 | 0.011 | 0.04 | 0.007 | 0.001