## Sheet1
E. LAKE WATER QUALITY (Q)
Mean summer levels of water quality parameters as measured before (1978), during (1979) and after (1980-1984) the filling of La Grande 2 Reservoir at station Toto and in the La Grande Riviere (1984)(2)
La Grande
Parameters | '78 | '79 | '80 | '81 | '82 | '83 | '84 | Riviere '84
True color | 55 | 50 | 52 | 49 | 46 | 43 | 42 | 42
[Hazen unit]
Turbidity [NTU] | 1.32 | 0.97 | 0.9 | 1.11 | 1.26 | 1.16 | 0.97 | 1.94
Transparency [m] | 1.9 | 2 | 1.8 | 1.9 | 1.8 | 1.7 | 2 | 1.9
Temperature [¡¦] | 11.2 | 12.6 | 10.6 | 11.3 | 12.5 | 11.6 | 11.7 | 10.7
Dissolved oxygen | 9.9 | 9 | 8 | 7.3 | 8.4 | 8.9 | 9.1 | 11.9
[mg l-1]
02 saturation [%] 91 | 86 | 73 | 66 | 80 | 83 | 84 | 103
pH | 6.9 | 6.7 | 6.3 | 6.4 | 6.4 | 6.4 | 6.4 | 6.5
Conductivity | 29 | 22 | 22 | 23 | 18 | 17 | 16 | 14
[micro S cm-1]
Chloride | 9.8 | 1.4 | 1.1 | 1 | 0.8 | 0.7 | 0.7 | 0.3
[mg l-1]
Bicarbonate | 10 | 6.7 | 6 | 7 | 5.1 | 4.8 | 4.2 | 4
[mg l-1]
Sulfate | 3.1 | 2.9 | 1.6 | 0.8 | 1.7 | 2.1 | 1.6 | 2.8
[mg l-1]
Sodium | 1.8 | 1.6 | 1.2 | 1.1 | 1 | 0.9 | 0.9 | 0.8
[mg l-1]
Potassium | 0.3 | 0.4 | 0.7 | 0.8 | 0.7 | 0.5 | 0.4 | 0.3
[mg l-1]
Magnesium | 0.61 | 0.4 | 0.48 | 0.52 | 0.47 | 0.41 | 0.41 | 0.36
[mg l-1]
Calcium | 3.5 | 3.3 | 1.8 | 2.2 | 1.9 | 1.7 | 1.7 | 1.2
[mg l-1]
Manganese | 0.02 | 0.03 | 0.07 | 0.06 | 0.05 | 0.04 | 0.03 | 0.02
[mg l-1]
Total iron | 0.29 | 0.22 | 0.36 | 0.36 | 0.44 | 0.29 | 0.28 | 0.19
[mg l-1]
Total Kjeldahl | 0.29 | 0.21 | 0.28 | 0.28 | 0.28 | 0.3 | 0.26 | 0.16
nitrogen [mg l-1]
Total phosphorus | 10 | 15 | 19 | 20 | 23 | 17 | 15 | 8
micro g l-1]
Total inorganic | 2.1 | 1.8 | 2.4 | 2.7 | 2.1 | 1.9 | 1.6 | 1.2
carbon [mg l-1]
Total organic | 11.4 | 13.2 | 10.1 | 9 | 8.6 | 8.2 | 8.2 | 5.9
carbon [mg l-1]
Silica | 3.4 | 2.3 | 2.5 | 1.3 | 0.7 | 0.9 | 0.5 | 2.2
[mg l-1]
Chlorophyll a | 2.36 | 1.13 | 1.21 | 3.17 | 3.68 | 3.93 | 4.21 | 1.54
[micro g l-1]
Phaeopigments | 0.45 | 0.73 | 0.53 | 1.63 | 3.26 | 2.12 | 2.7 | 0.62
[micro g l-1]
Water quality of surface waters (0-10 m) at the end of the ice-cover period
1. Station Toto only
Parameters | '78 | '79 | '80 | '81 | '82 | '83 | '84
True Color [Hazen unit] | 60 | 80 | 80 | 60 | 100 | 50 | 50
Turbidity [NTU] | 1.4 | 0.79 | 0.96 | 1.2 | 3.1 | 0.54 | 2.2
Temperature [deg C] | 3.7 | 2.1 | 4.5 | 1.5 | 1.6 | 1.4 | 1.6
Dissolved oxygen [mg l-1] | 8.2 | 10.7 | 2.9 | 3.3 | 2.2 | 5.8 | 6.9
02 saturation [%] | 63 | 79 | 23 | 24 | 17 | 42 | 50
pH | 6.4 | 6.5 | 5.6 | 6.1 | 6 | 5.8 | 5.9
Conductivity [micro S cm-1] | 32 | 33 | 23 | 25 | 30 | 21 | 17
Chloride [mg l-1] | 0.2 | 1.1 | 1.2 | 1.6 | 1.3 | 0.8 | 0.8
Bicarbonate [mg l-1] | 12 | 11 | 5 | 9 | 13.7 | 5.5 | 4.3
Sulfate [mg l-1] | 3 | 3 | 1.5 | 2 | 1.5 | 2.5 | 2
Manganese [mg l-1] | 0.02 | - | 0.28 | 0.15 | 0.2 | 0.08 | 0.06
Total iron [mg l-1] | 0.37 | - | 1.04 | 0.73 | 0.86 | 0.38 | 0.44
Ammonia nitrogen [mg l-1] | 0.01 | 0.02 | - | 0.02 | 0.05 | 0.02 | 0.02
Nitrate and nitrite [mg l-1] | 0.12 | 0.17 | 0.02 | 0.02 | 0.02 | 0.11 | 0.05
Total Kjeldahl-N [mg l-1] | 0.25 | 0.25 | 0.22 | 0.28 | 0.62 | 0.22 | 0.28
Total phosphorus [micro g l-1] | 7 | - | 15 | 26 | 49 | 16 | 15
Total organic carbon [mg l-1] 3.0 | 3.6 | - | 6 | 8.6 | 4.7 | 3.4
Total inorganic 10.8 | 12.8 | - | 9.2 | 11.1 | 7.1 | 8.6
carbon [mg l-1]
Silica [mg l-1] | 4.4 | 4.9 | 2.6 | 2.3 | 1.3 | 1.8 | -
Levels of total phosphorus [micro g l-1] and their variations measured in reservoirs at their most remote stations (2)
| 0 | 0 | 1 | 2 | 3 | 4 | 5
La Grande 2 Reservoir | 8 | 12 | 17 | 16 | 15 | 13 | 12
Variations | - | 4 | 9 | 8 | 7 | 5 | 4
Toto station | 9 | 15 | 19 | 20 | 23 | 17 | 15
Variations | - | 6 | 10 | 11 | 14 | 8 | 6